## SCH-30168_B1
IMXRT1050-EVKB Revised: Thursday, February 21, 2019
SCH-30168, PDF: SPF-30168 Revision: B1
Freescale Semiconductor
6501 William Cannon Drive West
Austin, TX 78735-8598
Bill Of Materials August 25,2020 16:01:44 | Page1
Item | Quantity | AgilePN | ASSY_OPT | Reference | Value | Description | ASSY_NOTE | Mfg Name | Mfg Part Number | PCB Footprint
______________________________________________
1 | 115 | 150-75634 |  | C1,C4,C29,C46,C48,C49,C51,C53,C57,C59,C62,C64,C66,C68,C69,C70,C73,C74,C75,C78,C81,C83,C86,C87,C90,C92,C98,C105,C106,C107,C110,C111,C117,C120,C122,C123,C125,C126,C131,C133,C138,C139,C141,C143,C148,C149,C150,C161,C162,C165,C166,C167,C168,C169,C170,C171,C185,C186,C187,C188,C189,C190,C192,C193,C194,C195,C196,C197,C198,C199,C200,C201,C202,C203,C204,C205,C206,C207,C208,C209,C210,C211,C212,C213,C214,C215,C216,C217,C218,C219,C220,C221,C222,C223,C229,C234,C236,C238,C246,C247,C248,C254,C259,C260,C261,C262,C263,C264,C265,C268,C270,C275,C276,C277,C278 | 0.1UF | CAP CER 0.1UF 10V 10% X5R 0402 |  |  |  | CC0402_25
2 | 10 | 150-75772 |  | C2,C6,C30,C60,C79,C84,C99,C100,C191,C252 | 1.0UF | CAP CER 1.0UF 10V 10% X5R 0402 |  |  |  | 0402_cc
3 | 1 | 150-78503 |  | C3 | 47uF | OBSOLETE CAP CER 47UF 6.3V 10% X5R 1206 |  |  |  | CC1206_OV
4 | 2 | 150-30082 |  | C5,C132 | 0.01UF | CAP CER 0.01UF 16V 20% X7R 0402 |  |  |  | CC0402_25
5 | 21 | 150-76271 |  | C7,C8,C9,C10,C11,C12,C16,C17,C18,C19,C20,C21,C23,C24,C25,C33,C34,C35,C37,C41,C54 | 0.22uF | CAP CER 0.22UF 6.3V 20% X5R 0402 |  |  |  | 0402_CC
6 | 30 | 150-78463 |  | C13,C15,C22,C26,C32,C52,C63,C67,C71,C72,C77,C80,C85,C89,C93,C97,C112,C113,C116,C119,C124,C140,C160,C163,C164,C239,C240,C241,C249,C258 | 4.7uF | CAP CER 4.7UF 6.3V 20% X5R 0402 |  |  |  | 0402_CC
7 | 2 | 150-78467 | DNP | C14,C31 | 22UF | CAP CER 22UF 6.3V 20% X5R 0603 |  |  |  | 0603_CC
8 | 3 | 150-75634 | DNP | C27,C76,C91 | 0.1UF | CAP CER 0.1UF 10V 10% X5R 0402 |  |  |  | CC0402_25
9 | 1 | 150-76796 |  | C36 | 33UF | CAP CER 33UF 6.3V 20% X5R 1210 |  |  |  | CC1210
10 | 2 | 150-76335 |  | C39,C40 | 4.7PF | CAP CER 4.7PF 50V 0.25PF C0G 0402 |  |  |  | 0402_CC
11 | 2 | 150-75265 |  | C42,C43 | 10PF | CAP CER 10PF 50V 5% C0G 0402 |  |  |  | 0402_CC
12 | 14 | 150-78675 |  | C44,C45,C50,C61,C65,C82,C104,C108,C109,C184,C235,C237,C255,C257 | 10uF | CAP CER 10UF 10V 10% X5R 0603 |  |  |  | CC0603_OV
13 | 3 | 150-78467 |  | C47,C242,C243 | 22UF | CAP CER 22UF 6.3V 20% X5R 0603 |  |  |  | 0603_CC
14 | 2 | 150-76334 | DNP | C55,C56 | 1000pF | CAP CER 1000PF 50V 5% C0G 0402 |  |  |  | 0402_CC
15 | 2 | 150-76334 |  | C58,C272 | 1000pF | CAP CER 1000PF 50V 5% C0G 0402 |  |  |  | 0402_CC
16 | 1 | 150-80189 |  | C88 | 2.2uF | CAP CER 2.2uF 35V 10% X5R 0402 |  |  |  | CC0402_25
17 | 2 | 150-30269 |  | C101,C103 | 56PF | CAP CER 56PF 50V 5% C0G 0402 |  |  |  | CC0402_25
18 | 1 | 150-30082 | DNP | C102 | 0.01UF | CAP CER 0.01UF 16V 20% X7R 0402 |  |  |  | CC0402_25
19 | 2 | 150-30297 |  | C114,C115 | 220PF | CAP CER 220PF 50V 5% C0G 0402 |  |  |  | 0402_CC
20 | 6 | 150-75720 |  | C118,C121,C127,C128,C129,C130 | 15PF | CAP CER 15PF 16V 5% C0G 0402 |  |  |  | 0402_CC
21 | 6 | 150-75720 | DNP | C134,C135,C136,C137,C232,C233 | 15PF | CAP CER 15PF 16V 5% C0G 0402 |  |  |  | 0402_CC
22 | 3 | 150-79454 |  | C142,C266,C267 | 2.2uF | CAP CER 2.2uF 6.3V 10% X5R 0402 |  |  |  | CC0402_25
23 | 4 | 150-75265 | DNP | C144,C145,C146,C147 | 10PF | CAP CER 10PF 50V 5% C0G 0402 |  |  |  | CC0402_25
24 | 2 | 150-78467 |  | C230,C231 | 22UF | CAP CER 22UF 6.3V 20% X5R 0603 |  |  |  | CC0603_OV
25 | 2 | 150-76630 | DNP | C244,C245 | 18PF | CAP CER 18PF 50V 1% C0G 0402 |  |  |  | 0402_CC
26 | 2 | 150-30109 |  | C273,C274 | 27PF | CAP CER 27PF 50V 5% C0G 0402 |  |  |  | CC0402_25
27 | 1 | 480-77217 |  | D1 | MM5Z5V1ST1G | DIODE ZNR -- 0.2W 5.1V AEC-Q101 SOD523 |  |  |  | sod_523_1p4
28 | 10 | 480-79672 |  | D2,D4,D5,D6,D7,D8,D9,D12,D13,D17 | RB521S30 | DIODE SCH RECT 200MA 30V AEC-Q101 SOD-523 |  |  |  | SOD523
29 | 1 | 370-75097 |  | D3 | LED_RED-GRN | LED RED GRN DUAL 30/25MA SMT |  |  |  | LED_DUAL_3025MM_SM
30 | 1 | 480-75982 |  | D10 | MBRA160T3G | DIODE SCH PWR RECT 1A 60V CASE 403D |  |  |  | case403d_02
31 | 1 | 480-77157 |  | D11 | NUP2105L | DIODE DUAL LINE CAN BUS PROTECTOR 27V 350W SOT-23 |  |  |  | sot-23
32 | 1 | 480-75997 |  | D14 | MBR120VLSFT1G | DIODE SCH RECT 1A 20V SMT |  |  |  | SOD-123
33 | 1 | 370-76549 |  | D18 | GREEN | LED GRN SGL 25MA 0603 |  |  |  | LED_0603
34 | 2 | 370-75079 |  | D20,D21 | RED | LED ULTRA BRIGHT RED SGL 30MA 0603 |  |  |  | LED_0603
35 | 1 | 180-77935 | DNP | FL1 | ACT45B-510-2P | FILTER COMMON MODE 51uH@100kHZ 200mA 50V AEC-Q200 SMT |  |  |  | ind4_4p7x3p4_smt
36 | 4 | 280-76498 | DNP | H1,H2,H3,H4 | .635" LONG | FASTENER, STANDOFF 4.5MMX3.53XM3.0X0.5 ROUND THR .635"L BRASS |  |  |  | spacer_139t
37 | 1 | 210-30004 | DNP | JP1 | SHORT_100mil | CON 2 JUMPER MALE 2.54MM SP 157H AU |  |  |  | 100MIL_TH
38 | 1 | 210-81467 |  | J1 | HDR 2X5 | HDR 2X5 TH 100MIL CTR 338H AU 98L |  |  |  | hdr205
39 | 1 | 210-80780 |  | J2 | CON_1_PWR | CON 1 PWR PLUG RA TH 2.5A 20V -- 441H SN/NI |  |  |  | con3_pwr_th
40 | 16 | 210-81490 |  | J3,J4,J5,J7,J13,J26,J36,J37,J42,J44,J45,J46,J47,J48,J49,J50 | HDR 1X2 | HDR 1X2 TH 100MIL SP 339H AU 98L |  |  |  | HDR102
41 | 5 | 210-81490 | DNP | J6,J15,J16,J17,J38 | HDR 1X2 | HDR 1X2 TH 100MIL SP 339H AU 98L |  |  |  | HDR102
42 | 1 | 750-77763 |  | J8 | CON 1X40 + CON 1X6 + TFT DISPLAY | SUBASSEMBLY CON 1X40 FPC SMT RA + CON 1X6 FPC/FFC RA SKT + TFT DISPLAY 4.3INCH |  |  |  | module_touch_panel_46p
43 | 3 | 211-80104 |  | J9,J10,J41 | USB_MICROAB_RECEPTACLE | CON 5 USB MICRO_AB RA SKT SMT 0.65MM SP 110H AU |  |  |  | con_usb5_microab_0p65_sm
44 | 1 | 210-81491 | DNP | J11 | HDR_1X3 | HDR 1X3 TH 100MIL SP 338H AU 98L |  |  |  | HDR103
45 | 1 | 211-79704 |  | J12 | PJ31360-I | CON 6 AUD JACK RA SMT -- 191H AU |  |  |  | con6_audjack_ra_th
46 | 2 | 210-78092 | DNP | J14,J18 | CON_2_RCA | CON 2 RCA SKT RA TH BLACK -- 512H SN |  |  |  | con2_rca_ra_th
47 | 1 | 211-79967 |  | J19 | RJ45_YLW+GRN | CON 12 RJ45 SHLD RA SM 1.02MM SP 625H -- |  |  |  | con12_rj45_1p02_sm
48 | 1 | 210-80775 |  | J21 | BH25420B301 | CON 2X10 PLUG SHRD TH 100MIL CTR 366H AU 118L |  |  |  | hdr_2x10m_100_th
49 | 2 | 210-81617 |  | J22,J25 | SKT_1X8 | CON 1X8 SKT TH 100MIL SP 344H AU 118L |  |  |  | con_1x8_skt_2p54_th
50 | 1 | 210-81616 |  | J23 | SKT_1X6 | CON 1X6 SKT TH 100MIL SP 344H AU 118L |  |  |  | con_skt1x6_th
51 | 1 | 210-81618 |  | J24 | SKT_1X10 | CON 1X10 SKT TH 100MIL SP 344H AU 118L |  |  |  | con_skt1x10_th
52 | 1 | 210-81466 |  | J34 | HDR 2X5 | HDR 2X5 TH 50MIL CTR 172H AU 91L |  |  |  | hdr205_50_th
53 | 1 | 211-80120 |  | J35 | CON_1X24 | CON 1X24 FPC/FFC RA SKT SMT 0.5MM SP 146H SN/AU |  |  |  | fpc1x24_0p5_16p6x5p35
54 | 1 | 211-80169 |  | J39 | 95220030-14RRF | CON 8 SKT SD/MMC RA SMT 43MIL SP 84H AU |  |  |  | CON_SDCARD_95220
55 | 1 | 210-81491 |  | J43 | HDR_1X3 | HDR 1X3 TH 100MIL SP 338H AU 98L |  |  |  | HDR103
56 | 1 | 180-78674 |  | L1 | 4.7uH | IND WW FER 4.7uH@1MHz 1.4A 20% 4012 |  |  |  | ind_vls4012e
57 | 1 | 180-77797 |  | L2 | 1uH | IND PWR 1UH@100KHZ 2.6A 30% SMT |  |  |  | ind_4020
58 | 1 | 180-78215 |  | L3 | 10uH | IND WW FER 10uH@1MHz 0.99A 20% 4012 |  |  |  | ind_vls4012e
59 | 8 | 180-78156 |  | L4,L6,L7,L9,L14,L22,L23,L24 | 330 OHM | IND FER BEAD 330OHM@100MHZ 1.7A 0603 |  |  |  | ind_1608
60 | 2 | 180-76336 |  | L5,L8 | 90OHM | IND CHK 90 OHM@100MHZ 330MA 25% 0805 |  |  |  | ind4_choke_0805
61 | 8 | 180-77771 |  | L10,L11,L12,L13,L17,L18,L19,L20 | 120 Ohm | IND FER BEAD 120 OHM@100MHZ 0.5A 25% 0402 |  |  |  | 0402_CC
62 | 1 | 510-77987 |  | P1 | EM6022P | AUDIO DEVICE MIC 0.5MA 2V 38-48+/-3dB 2.2KOHM 6MM TH |  |  |  | mic_WM-63PR
63 | 2 | 480-77039 |  | Q1,Q2 | FDMA530PZ | TRAN PMOS PWR 30V 6.8A |  |  |  | MLP6_2X2MM_SLUG
64 | 1 | 480-78465 |  | Q3 | MMBT3906TT1G | TRAN PNP GEN AMP 200MA 40V AEC-Q101 SC75 |  |  |  | sc_75
65 | 1 | 480-79704 |  | Q4 | BSH111BK | TRAN NMOS SW FET 55V 210mA SOT23 |  |  |  | SOT23_A
66 | 1 | 480-77718 |  | Q6 | IRLML6401 | TRAN PMOS PWR 12V 4.3A SOT23 |  |  |  | sot-23
67 | 2 | 480-75317 |  | Q9,Q15 | 2SK3018 | TRANS MOSFET N-CH 30V .1A SOT-323 |  |  |  | SOT323_3
68 | 85 | 470-75394 |  | R1,R2,R20,R25,R29,R33,R34,R44,R48,R49,R61,R62,R63,R64,R71,R85,R86,R87,R91,R93,R95,R96,R98,R99,R100,R101,R102,R104,R108,R111,R118,R119,R120,R121,R125,R130,R217,R218,R220,R221,R222,R223,R224,R225,R226,R227,R228,R229,R272,R273,R276,R277,R282,R283,R284,R285,R286,R287,R288,R289,R290,R291,R293,R311,R320,R323,R328,R334,R336,R341,R352,R356,R361,R362,R363,R364,R365,R366,R372,R375,R376,R400,R425,R426,R428 | 0 | RES MF ZERO OHM 1/16W 5% 0402 |  |  |  | 0402_CC
69 | 2 | 470-76064 |  | R3,R9 | 3.3K | RES MF 3.3K 1/16W 5% 0402 |  |  |  | RC0402_25
70 | 14 | 470-75597 |  | R4,R11,R54,R94,R314,R326,R332,R346,R349,R350,R383,R418,R419,R422 | 100K | RES MF 100K 1/16W 5% 0402 |  |  |  | 0402_CC
71 | 45 | 470-75557 |  | R5,R10,R27,R31,R38,R59,R60,R67,R97,R103,R117,R168,R170,R171,R182,R213,R215,R230,R232,R234,R247,R248,R249,R250,R251,R252,R253,R254,R255,R256,R257,R258,R259,R260,R265,R266,R268,R294,R303,R313,R322,R360,R393,R394,R411 | 10K | RES MF 10K 1/16W 5% 0402 |  |  |  | 0402_CC
72 | 34 | 470-75555 |  | R6,R7,R16,R105,R106,R107,R110,R112,R113,R131,R132,R136,R137,R141,R143,R148,R149,R150,R152,R216,R235,R236,R237,R238,R239,R240,R241,R242,R243,R244,R245,R246,R309,R412 | 1K | RES MF 1.0K 1/16W 5% 0402 |  |  |  | 0402_CC
73 | 7 | 470-76602 |  | R8,R387,R388,R389,R390,R391,R414 | 2.2K | RES MF 2.2K 1/16W 5% 0402 |  |  |  | RC0402_25
74 | 6 | 470-80199 | DNP | R12,R13,R14,R15,R24,R357 | 0.02 | RES MF 0.02 OHM 1/10W 1% 0603 |  |  |  | RC0603_OV
75 | 1 | 470-80487 |  | R18 | 1.5K | RES MF 1.5K 1/16W 1% 0402 |  |  |  | 0402_CC
76 | 36 | 470-75394 | DNP | R19,R41,R42,R68,R69,R83,R84,R92,R124,R153,R154,R155,R156,R157,R158,R169,R263,R264,R267,R269,R275,R278,R279,R280,R281,R301,R310,R329,R344,R353,R354,R355,R371,R410,R424,R427 | 0 | RES MF ZERO OHM 1/16W 5% 0402 |  |  |  | 0402_CC
77 | 4 | 470-75597 | DNP | R21,R35,R184,R185 | 100K | RES MF 100K 1/16W 5% 0402 |  |  |  | 0402_CC
78 | 1 | 470-79978 | DNP | R28 | 1M | RES MF 1M 1/10W 5% AEC-Q200 0402 |  |  |  | 0402_CC
79 | 1 | 470-31210 |  | R30 | 2.2M | RES MF 2.2M 1/10W 1% AEC-Q200 0402 |  |  |  | RC0402_25
80 | 1 | 470-76590 |  | R32 | 30K | RES MF 30K 1/16W 1% 0402 |  |  |  | RC0402_25
81 | 1 | 470-31088 |  | R36 | 180K | RES MF 180K 1/10W 1% AEC-Q200 0402 |  |  |  | 0402_CC
82 | 1 | 470-31015 |  | R39 | 40.2K | RES MF 40.2K 1/16W 1% 0402 |  |  |  | 0402_CC
83 | 3 | 470-30454 |  | R43,R115,R179 | 100 | RES MF 100 OHM 1/16W 1% 0402 |  |  |  | 0402_CC
84 | 1 | 470-79978 |  | R45 | 1M | RES MF 1M 1/10W 5% AEC-Q200 0402 |  |  |  | 0402_CC
85 | 3 | 470-31135 |  | R46,R305,R378 | 464K | RES MF 464K 1/10W 1% AEC-Q200 0402 |  |  |  | 0402_CC
86 | 1 | 470-31102 |  | R47 | 243K | RES MF 243K 1/10W 1% AEC-Q200 0402 |  |  |  | 0402_CC
87 | 3 | 470-31093 |  | R52,R304,R377 | 200K | RES MF 200K 1/10W 1% AEC-Q200 0402 |  |  |  | 0402_CC
88 | 9 | 470-75626 |  | R55,R57,R138,R142,R147,R270,R271,R402,R413 | 4.7K | RES MF 4.7K 1/16W 5% 0402 |  |  |  | RC0402_25
89 | 2 | 470-75847 |  | R65,R66 | 10 | RES MF 10 OHM 1/10W 5% 0603 |  |  |  | RC0603_OV
90 | 2 | 470-78674 |  | R88,R89 | 62 | RES MF 62.0 OHM 1/4W 1% AEC-Q200 0805 |  |  |  | 0805_CC
91 | 18 | 470-75557 | DNP | R90,R109,R114,R172,R173,R174,R175,R176,R177,R178,R180,R181,R212,R219,R261,R262,R333,R348 | 10K | RES MF 10K 1/16W 5% 0402 |  |  |  | 0402_CC
92 | 1 | 470-76238 |  | R116 | 75 | RES TF 75.0 OHM 1/8W 1% 0805 |  |  |  | RC0805_OV
93 | 1 | 470-80029 |  | R122 | 374 | RES MF 374 OHM 1/8W 1% 0805 |  |  |  | RC0805_OV
94 | 1 | 470-77900 |  | R123 | 93.1 | RES MF 93.1 OHM 1/8W 1% AEC-Q200 0603 |  |  |  | RC0603_OV
95 | 4 | 470-75432 | DNP | R126,R127,R128,R129 | 49.9 | RES MF 49.9 OHM 1/10W 1% 0603 |  |  |  | RC0603_OV
96 | 1 | 470-30927 |  | R133 | 6.49K | RES MF 6.49K 1/16W 1% 0402 |  |  |  | 0402_CC
97 | 5 | 470-75626 | DNP | R134,R139,R144,R145,R151 | 4.7K | RES MF 4.7K 1/16W 5% 0402 |  |  |  | 0402_CC
98 | 5 | 470-75555 | DNP | R135,R140,R146,R324,R325 | 1K | RES MF 1.0K 1/16W 5% 0402 |  |  |  | 0402_CC
99 | 1 | 470-30965 |  | R214 | 15K | RES MF 15K 1/16W 1% 0402 |  |  |  | RC0402_25
100 | 1 | 470-30297 |  | R316 | 220 | RES MF 220 OHM 1/10W 5% 0603 |  |  |  | RC0603_OV
101 | 3 | 470-76240 |  | R335,R342,R351 | 100K | RES MF 100K 1/16W 1% 0402 |  |  |  | RC0402_25
102 | 2 | 470-31004 | DNP | R358,R359 | 33K | RES MF 33K 1/16W 1% 0402 |  |  |  | RC0402_25
103 | 2 | 470-81890 |  | R379,R392 | 270 | RES MF 270 OHM 1/16W 5% 0402 |  |  |  | RC0402_25
104 | 4 | 470-76083 |  | R380,R381,R382,R423 | 12.0K | RES MF 12.0K 1/16W 1% 0402 |  |  |  | RC0402_25
105 | 1 | 470-31088 |  | R401 | 180K | RES MF 180K 1/10W 1% AEC-Q200 0402 |  |  |  | RC0402_25
106 | 2 | 470-82143 |  | R416,R417 | 100 | RES MF 100 OHM 1/16W 5% 0402 |  |  |  | RC0402_25
107 | 1 | 510-77598 |  | SW1 | EG2209A | SW DPDT SLD 0.1A 12V L=4 TH |  |  |  | sw6_dpdt_11x6mm
108 | 4 | 510-77562 |  | SW2,SW3,SW8,SW9 | SPST PB | SW SPST MOM NO PB TACT 50mA 50V SMT |  |  |  | SW4_PB_ESW_SM_P177
109 | 2 | 510-77990 | DNP | SW5,SW6 | DHN-04 | SW 4P SPST DIP 25MA 24V SMT |  |  |  | 97C04
110 | 1 | 510-77990 |  | SW7 | DHN-04 | SW 4P SPST DIP 25MA 24V SMT |  |  |  | 97C04
111 | 3 | 211-76642 |  | TP1,TP29,TP30 | TPAD_030 | TEST POINT PAD 30MIL DIA SMT, NO PART TO ORDER |  |  |  | TPAD_030
112 | 4 | 210-30155 |  | TP2,TP3,TP4,TP5 | 5006 | TEST POINT BLK 70X220 MIL TH |  |  |  | tp_th_063
113 | 13 | 510-75618 |  | TP6,TP7,TP8,TP9,TP10,TP11,TP12,TP22,TP23,TP25,TP26,TP27,TP28 | TP_35MIL | TEST POINT PAD .035 SMT, no part to order |  |  |  | testpoint_35mil
114 | 5 | 480-76937 |  | TVS1,TVS2,TVS3,TVS4,TVS5 | ESD5B5.0ST1G | DIODE SUPPRESSOR 16A@30NS 5V@1UA SOD-523 |  |  |  | diode2_sod523
115 | 2 | 560-75273 | DNP | T1,T2 | TTWB1010L | XFMR SMT 780UH/780UH/250MA WIDEBAND XFMR6_6.6X6.2 |  |  |  | xfmr6_6p6x6p2
116 | 1 | 330-77056 |  | U1 | MIMXRT1052DVL6B | IC CPU ARM Cortex-M7 600MHZ 1.3V MAPBGA196 |  |  |  | BGA196_0P65_10X10MM
117 | 1 | 315-80553 |  | U2 | UM803RS | IC VOLT MONITOR 2.63V RST VTH 1-5.5V AUTO SOT-23 |  |  |  | sot-23
118 | 1 | 315-80508 |  | U3 | MP2144GJ | IC SYNC STEP-DOWN SW 1.2MHZ 0.6V 2A 2.5-5.5V TSOT23-8 |  |  |  | tsot23_8_0p65_2x1
119 | 3 | 315-80554 |  | U4,U6,U40 | UM1750S-00 | IC VREG LDO ADJ 1-5V 350mA 2.5-6V SOT23-5 |  |  |  | sot23-5_a
120 | 1 | 315-80564 |  | U5 | UM805RE | IC VOLT MONITOR 2.63V VTH RST 1-5.5V SOT143 |  |  |  | sot_143
121 | 1 | 315-81422 |  | U7 | UM1550S-18 | IC LIN VREG LDO 1.8V 250MA 1.8-8V SOT23-3 |  |  |  | sot23-3-1p95
122 | 1 | 315-81383 |  | U8 | UM1661 | IC DCDC LED DRIVER BOOST 500KHz-2MHz 24V 1.5A 2-6V SOT23-6 |  |  |  | sot23_6_b
123 | 2 | 480-78843 |  | U9,U11 | RClamp0854P.TCT | DIODE TVS ARRAY 3 5.5V SLP1616P6 |  |  |  | slp1616p6
124 | 1 | 312-81479 |  | U12 | TJA1057GT/3 | IC XCVR CAN 4.75-5.25V/2.95-5.25V AEC-Q100 SO8 |  |  |  | SO8_1P27_4X5
125 | 1 | 315-79450 |  | U13 | WM8960 | IC CODEC STEREO WITH CLASS D SPEAKER DRIVER 1.71-3.6V QFN32 |  |  |  | qfn32_s142ep
126 | 1 | 315-81072 |  | U14 | NC7WV04L6X | IC INVERTER ULP-A DUAL 0.93.6V MICROPAK6 |  |  |  | MICROPAK_6P
127 | 1 | 312-30127 |  | U15 | NL17SZ126DF | IC BUF TS 1.65-5.5V SOT-353 |  |  |  | SC-70
128 | 1 | 312-81089 |  | U16 | KSZ8081RNB | IC XCVR 10/100M EPHY 3.3V QFN32 |  |  |  | qfn32_0p5_ep3p3
129 | 1 | 480-75205 | DNP | U17 | SRV05-4 | DIODE TVS ARRAY 12A 5V 300W SOT23_S6 |  |  |  | SOT23_S6
130 | 1 | 342-00655 |  | U19 | S26KS512SDPBHI02 | IC MEM FLASH 512 Mbit (64 Mbyte) Octal SPI 1.8V 166MHz BGA24 |  |  |  | pbga24_1_6x8mm
131 | 1 | 334-77760 |  | U20 | IS42S16160J-6BLI | IC MEM DRAM 16MX16 166MHZ SYNC 3.0-3.6V TFBGA54 |  |  |  | vfbga54_8x8
132 | 3 | 312-81574 |  | U31,U34,U35 | NX5P3090UK | IC USB PD TYPE C CURRENT LIMITED PWR SW 2.5-5.5V WLCSP12 |  |  |  | wlcsp12_0p4_1p38x1p68mm_smdp
133 | 1 | 312-80418 | DNP | U32 | FXOS8700CQ | IC ACCELEROMETER AND MAGNETOMETER SENSOR 3-AXIS 2.5V QFN16 |  |  |  | QFN5X3_0P5_3X3
134 | 1 | 334-77734 |  | U33 | IS25WP064AJBLE | IC MEM FLASH QPI 64Mb 1.65-1.95V SOIC8W |  |  |  | SO8-25X75-200
135 | 1 | 315-81585 |  | U37 | NX3P191UK | IC LOAD SW 1A 1.1-3.6V WLCSP4 |  |  |  | wlcsp4_0p4_0p8x0p8_smdp
136 | 1 | 344-02176 |  | U38 | LPC4322JET100 | IC MCU CORTEX M4 CORE 512kB FLASH 2.4-3.6V BGA100 |  |  |  | fbga100_0p8_9x9
137 | 1 | 315-76725 |  | U39 | PRTR5V0U2X | IC USB ESD PROTECTION 8KV SOT143 |  |  |  | SOT143B
138 | 1 | 312-80763 |  | U44 | NTSX2102GU8H | IC DUAL SUPPLY XCVR 50 MBPS 5.5V XQFN8 |  |  |  | xqfn8_1p45x1p25mm
139 | 1 | 312-80889 |  | U45 | NTS0102 | IC XCVR 2-BIT 1.65-3.6V/2.3-5.5V TSSOP8 |  |  |  | tssop8_a
140 | 2 | 312-81277 |  | U46,U49 | 74LVC1T45GW,125 | IC XCVR XLATING DUAL 3-STATE 1.2- 5.5V TSSOP6 |  |  |  | SOT-363_0P65_SMT
141 | 1 | 312-81751 |  | U48 | 74LVC2T45DC | IC TRANSLATING XCVR DUAL BIT/SUPPLY TS 1.2-5.5V VSSOP8 |  |  |  | SSOP8_DCU
142 | 1 | 230-77452 |  | Y1 | 24MHZ | XTAL 24MHZ -- 30PPM 3.2X2.5MM SMD |  |  |  | xtlosc4_3p2x2p5mm_sm
143 | 1 | 230-78102 |  | Y2 | 32.768KHZ | XTAL 32.768KHZ 7PF 20PPM -- SMT |  |  |  | XTAL2-3p2x1p5-SM
144 | 1 | 230-78082 |  | Y4 | 12MHZ | XTAL 12MHZ RSN -- 18PF 30PPM SMT |  |  |  | xtl2_11p6x4p85_sm